## Hoja 1
FDY020 | m | Sistema de barandilla de vidrio "Q-RAILING".
Sistema de barandilla modular Easy Glass SLIM Top Mount "Q-RAILING", formado por perfil continuo en "U" de aleación de aluminio 6063 T5, con capa de acabado anodizado de 25 micras de espesor, de 121x5000x45 mm, probado para una carga de 1,6 kN/m aplicada sobre la parte superior del vidrio según CTE DB SE-AE, sin pasamanos, de altura máxima 110 cm, para vidrio templado laminar de seguridad, 6+6 mm, incoloro. Incluso cuñas y gomas para fijación del vidrio, sistema de drenaje de agua integrado en el interior del perfil y anclaje mecánico de expansión, de alta resistencia para fijación a la superficie soporte.
Código |  | Unidad | Descripción |  | Rendimiento |  | Precio unitario | Importe
1 |  |  | Materiales
mt25qra010ca |  | m | Sistema de barandilla modular Easy Glass SLIM Top Mount "Q-RAILING", formado por perfil continuo en "U" de aleación de aluminio 6063 T5, con capa de acabado anodizado de 25 micras de espesor, de 121x5000x45 mm, probado para una carga de 1,6 kN/m aplicada sobre la parte superior del vidrio según CTE DB SE-AE, sin pasamanos. Incluso cuñas y gomas para fijación del vidrio, sistema de drenaje de agua integrado en el interior del perfil y anclaje mecánico de expansión de alta resistencia para fijación a la superficie soporte. |  | 1 |  | 183.5 | 183.5
mt21ves015a |  | m² | Vidrio templado laminar de seguridad, compuesto por dos lunas de 6 mm de espesor, unidas mediante dos láminas incoloras de butiral de polivinilo, de 0,38 mm de espesor cada una. Según UNE-EN ISO 12543-2, UNE-EN 14449 y UNE-EN 12150-1 |  | 1.1 |  | 125 | 137.5
[5 empty] | Subtotal materiales: |  |  | 321
2 |  |  | Mano de obra
mo011 |  | h | Oficial 1ª montador. |  | 1.513 |  | 19.11 | 28.91
mo080 |  | h | Ayudante montador. |  | 1.513 |  | 17.53 | 26.52
[5 empty] | Subtotal mano de obra: |  |  | 55.43
3 |  |  | Costes directos complementarios
|  | % | Costes directos complementarios |  | 2 |  | 376.43 | 7.53
Coste de mantenimiento decenal: 84,47€ en los primeros 10 años. |  |  |  |  | Costes directos (1+2+3): |  |  | 383.96
Referencia norma UNE y Título de la norma transposición de norma armonizada |  |  |  | Aplicabilidad(a) |  | Obligatoriedad(b) |  |  | Sistema(c)
UNE-EN 14449:2006 |  |  |  | 132006 |  | 132007 |  |  | 1/3/4
Vidrio para la edificación. Vidrio laminado y vidrio laminado de seguridad. Evaluación de la conformidad.
UNE-EN 14449:2006/AC:2006 |  |  |  | 162006 |  | 162006
(a) Fecha de aplicabilidad de la norma armonizada e inicio del período de coexistencia
(b) Fecha final del período de coexistencia / entrada en vigor marcado CE
(c) Sistema de evaluación y verificación de la constancia de las prestaciones